## Sheet1
Single Stage Op Amp Difference Amplifier Gain Error
Reference Dataforth's Application Note AN102
Enter choice of values in shaded cells beneath each parameter
Select cell B14, keep cursor on Cell B14; press "delete" key to generate random sets of data
Nominal Values
R% | Gol | RFo | RAo | R1o | R2o | V1- | V2+ | Gn- | Gp+ | Vout
5 | 200000 | 200000 | 5000 | 5000 | 200000 | 1.2 | 1.1 | 39.9918 | 39.9918 | -3.9992
|  |  | Gn- |  |  |  | Gp+ | Actual | Output
RF | RA | Gn- | % Error | R1 | R2 | Gp+ | % Error | Vout | % Error | % Error
202831.1011 | 4845.1458 | 41.8538 | 4.6559 | 5163.0041 | 200017.3859 | 41.7752 | 4.4595 | -4.2718 | 6.8164 | Max
202394.2432 | 5152.3435 | 39.282 | -1.7749 | 5221.1537 | 209635.7879 | 39.2952 | -1.7419 | -3.9137 | -2.1382 | 8.1129
203207.8711 | 4840.5647 | 41.9802 | 4.972 | 4942.2419 | 200275.1162 | 41.9361 | 4.8617 | -4.2465 | 6.1851 | Min
194124.8957 | 4921.5415 | 39.4439 | -1.37 | 5196.7158 | 196374.3097 | 39.3933 | -1.4966 | -4.0001 | 0.023275 | -8.7149
192768.2454 | 5169.7307 | 37.2879 | -6.7612 | 4897.2637 | 192711.5484 | 37.3318 | -6.6512 | -3.6804 | -7.9709
195221.895 | 5237.5508 | 37.2735 | -6.7971 | 5183.156 | 190004.231 | 37.25 | -6.8558 | -3.7532 | -6.1515
209599.9566 | 4909.2603 | 42.6948 | 6.7589 | 4801.4808 | 196946.9795 | 42.6456 | 6.6358 | -4.3236 | 8.1129
194868.8202 | 5184.6021 | 37.5861 | -6.0156 | 4959.9343 | 202456.2289 | 37.6561 | -5.8405 | -3.6816 | -7.9417
201717.8049 | 5226.7741 | 38.5932 | -3.4973 | 4805.6502 | 206335.0425 | 38.6844 | -3.2693 | -3.759 | -6.0054
197472.0173 | 5048.8283 | 39.1124 | -2.1988 | 4986.4405 | 208455.7259 | 39.1675 | -2.0612 | -3.8507 | -3.7127
208389.0732 | 5080.9811 | 41.0136 | 2.5549 | 5080.4556 | 204861.7702 | 40.9882 | 2.4916 | -4.1292 | 3.251
200029.2739 | 5218.9804 | 38.3273 | -4.1622 | 4937.3981 | 203272.7546 | 38.3871 | -4.0125 | -3.7669 | -5.8088
197917.416 | 4974.5498 | 39.786 | -0.51462 | 4855.5468 | 202716.4696 | 39.8238 | -0.42008 | -3.937 | -1.5546
192502.2434 | 4972.3468 | 38.7146 | -3.1937 | 5088.3902 | 200306.2582 | 38.723 | -3.1727 | -3.8622 | -3.4257
208815.3179 | 5029.5618 | 41.5176 | 3.8153 | 4874.5625 | 191011.0181 | 41.4507 | 3.6481 | -4.2253 | 5.6541
205987.9284 | 5061.0178 | 40.7009 | 1.7731 | 5060.2928 | 203218.2709 | 40.6793 | 1.719 | -4.0939 | 2.3683
201880.8507 | 5091.5541 | 39.6501 | -0.85432 | 4817.3981 | 207607.8732 | 39.7202 | -0.67914 | -3.8879 | -2.7814
207459.8405 | 5185.2451 | 40.0096 | 0.044629 | 5151.6849 | 198866.7441 | 39.9659 | -0.064725 | -4.0491 | 1.2475
191689.5266 | 5075.3383 | 37.7688 | -5.5586 | 5176.8955 | 198614.3267 | 37.7767 | -5.539 | -3.7683 | -5.7741
194752.9415 | 5228.691 | 37.247 | -6.8635 | 5225.1992 | 204412.3037 | 37.2865 | -6.7645 | -3.6812 | -7.9518
195168.1962 | 5188.574 | 37.615 | -5.9432 | 4791.094 | 202628.6397 | 37.7158 | -5.6913 | -3.6507 | -8.7149
191151.001 | 4989.8569 | 38.3079 | -4.2106 | 4860.2275 | 209754.4686 | 38.4102 | -3.9549 | -3.7183 | -7.0237
199355.0453 | 5073.9323 | 39.29 | -1.7547 | 5227.4815 | 201673.2844 | 39.2642 | -1.8194 | -3.9575 | -1.0433
201761.4828 | 5183.2451 | 38.9257 | -2.6658 | 4908.6325 | 195295.853 | 38.939 | -2.6325 | -3.8779 | -3.0323
203186.6371 | 5098.3795 | 39.8532 | -0.34663 | 4978.0357 | 191736.4167 | 39.8112 | -0.45154 | -4.0315 | 0.80747
203024.7844 | 4963.2096 | 40.9059 | 2.2858 | 4959.8008 | 202181.3073 | 40.894 | 2.2559 | -4.1038 | 2.615
195408.5297 | 5049.2303 | 38.7007 | -3.2285 | 5166.3852 | 202943.7819 | 38.7074 | -3.2117 | -3.8627 | -3.4139

## Sheet2
Single Stage Op Amp Difference Amplifier Error Budget 1
Reference Dataforth's Application Note AN102
Enter choice of values in shaded cells beneath each parameter
Select cell A14, keep cursor on cell A14; press "delete" key to generate random sets of data
Temp Co | VcmT | Res % | RFo | RAo | R2o | R1o | CMR-db |  |  | Random Total
40 | 5 | 5 | 200000 | 5000 | 200000 | 5000 | 90 |  |  | Error | Error
[10 empty] | Max | Min
|  |  | Manufacture's Variation | [6 empty] | 0.96257 | -0.9862
Ib | Ibos | Vios | Ib% | %Ibos | %Vios | Ib TC | Ibos TC | Vios TC
5e-07 | 2e-07 | 0.005 | 30 | 30 | 50 | 3e-09 | 1e-09 | 0.001
Temp Adder (T-25)*TC
4.5e-08 | 1.5e-08 | 0.015 |  |  |  |  | Ib | Ibos | Vios | CMR | Total
[7 empty] | Error | Error | Error | Error | Error
RF | RA | R2 | R1 | Ib | Ibos | Vios | Volts | Volts | Volts | Volts | Volts
199734.2967 | 5011.0069 | 206300.9894 | 4944.7568 | 5.4781e-07 | 1.8958e-07 | -0.019888 | 0.0013285 | 0.038084 | -0.81261 | 0.0064604 | -0.76674
191864.6412 | 4750.881 | 198414.3462 | 5076.6843 | 5.7503e-07 | -2.2117e-07 | -0.01815 | -0.0074712 | -0.044452 | -0.75113 | 0.0065436 | -0.79651
196719.1836 | 4994.0967 | 194875.5397 | 5211.2164 | 5.8202e-07 | -2.2697e-07 | 0.017777 | -0.0048201 | -0.046212 | 0.71801 | 0.0063863 | 0.67337
202578.3772 | 5114.3132 | 198015.9592 | 4762.7125 | 6.0563e-07 | -2.5982e-07 | -0.01866 | 0.0083013 | -0.051443 | -0.75776 | 0.006421 | -0.79448
204625.5126 | 4793.2208 | 202932.3124 | 4850.3431 | 5.0373e-07 | -2.4939e-07 | -0.02048 | -0.0011798 | -0.051941 | -0.89476 | 0.0069081 | -0.94098
207790.0321 | 4810.4878 | 201679.008 | 5132.7664 | 4.1021e-07 | 1.6181e-07 | 0.019186 | -0.0055065 | 0.035163 | 0.84791 | 0.0069879 | 0.88456
198074.6285 | 4938.4541 | 206699.5796 | 4808.6158 | 4.8724e-07 | 1.8901e-07 | -0.022394 | 0.0023841 | 0.0374 | -0.92058 | 0.0064998 | -0.87429
200298.6124 | 5208.9515 | 208445.4687 | 4968.0322 | 6.0062e-07 | -1.9112e-07 | 0.020337 | 0.0053207 | -0.037871 | 0.80236 | 0.006238 | 0.77605
207095.1399 | 5072.9847 | 197142.2197 | 5237.8388 | 6.3347e-07 | -2.1542e-07 | -0.022296 | -0.0039897 | -0.045901 | -0.93247 | 0.0066128 | -0.97575
194287.4082 | 5100.7497 | 192409.8058 | 4811.9009 | 6.7029e-07 | 2.6811e-07 | 0.019001 | 0.0072255 | 0.05126 | 0.74275 | 0.0061807 | 0.80741
200073.6177 | 5023.3792 | 198772.4917 | 5010.356 | 4.8256e-07 | 2.2889e-07 | 0.022097 | 0.00025959 | 0.046309 | 0.9022 | 0.0064556 | 0.95522
208066.8415 | 4975.492 | 200224.1909 | 4938.8177 | 4.8402e-07 | -1.7959e-07 | -0.021916 | 0.00081583 | -0.037672 | -0.93842 | 0.0067702 | -0.96851
205955.9848 | 4915.9204 | 209500.0996 | 4906.2805 | 5.076e-07 | 1.5784e-07 | -0.019233 | 0.00015915 | 0.032864 | -0.825 | 0.0067824 | -0.7852
203433.7666 | 4867.6501 | 198795.6698 | 5201.1528 | 5.0205e-07 | -1.6089e-07 | -0.022245 | -0.0067599 | -0.034271 | -0.95194 | 0.0067662 | -0.9862
198063.2452 | 5219.0263 | 194905.0093 | 4946.744 | 4.7424e-07 | 1.7004e-07 | 0.018108 | 0.0048162 | 0.033221 | 0.70533 | 0.0061586 | 0.74952
209131.7545 | 4893.6294 | 198734.6153 | 5210.755 | 4.0387e-07 | 1.9449e-07 | 0.019403 | -0.0052263 | 0.042499 | 0.84858 | 0.0069152 | 0.89277
207901.7435 | 4993.4124 | 198795.9001 | 4757.713 | 6.7266e-07 | 2.4198e-07 | -0.017798 | 0.0065899 | 0.049697 | -0.75881 | 0.0067412 | -0.69578
205195.277 | 4912.7111 | 198589.3364 | 5041.1464 | 5.7325e-07 | 2.2362e-07 | 0.02082 | -0.0029053 | 0.047049 | 0.89045 | 0.0067623 | 0.94136
207941.6253 | 4856.7156 | 190475.7249 | 4946.6977 | 6.5018e-07 | -2.0761e-07 | -0.01937 | -0.002154 | -0.044083 | -0.84869 | 0.0069278 | -0.888
200454.8918 | 5204.1663 | 203265.5258 | 5162.556 | 5.8988e-07 | 2.4999e-07 | -0.017852 | 0.00088094 | 0.050557 | -0.70546 | 0.0062484 | -0.64778
209734.1581 | 4778.775 | 194940.6454 | 5196.2947 | 4.9484e-07 | -2.0297e-07 | 0.022479 | -0.0086421 | -0.044957 | 1.0091 | 0.0070975 | 0.96257
193042.7124 | 4917.4658 | 208252.0411 | 4976.7218 | 5.0687e-07 | 2.3291e-07 | 0.017573 | -0.0013315 | 0.045812 | 0.70744 | 0.0063651 | 0.75829
Note:
1 | Gol*RA/(RA+RF) Assumed >>>1 with Ro, Rdi, Rcm, PSRR neglected

## Sheet3
Instrument Amplifier Gain (2RF/RG+1) Error 1
Reference Dataforth's Application Note AN102
Enter choice of values in shaded cells beneath each parameter
Select cell B14, keep cursor on Cell B14; press "delete" key to enter new random sets of data
[6 empty] | Eqn 11 | Eqn 12 | % Error
G1o | G2o | RF1o | RF2o | RGo | V1 | D21Vout | D21Vout | D21Vout
200000 | 200000 | 100000 | 100000 | 5000 | 1 | 4.0992 | 4.1 | 0.0205
G% | G% | R% | R% | R% | V2 |  | Gain
20 | 20 | 0.1 | 0.1 | 1 | 1.1 |  | 41
|  | Error Analysis for RF1o = RF2o Eqns 13,14,15,16 | [5 empty] | S Errors
| CMR1-db | CMR2-db | Rp1 | Rp2 | Ip2 = Ip1 | D21In | D12Vios | D21Vout
| 100 | 90 | 6000 | 4000 | 5e-08 | 2e-09 | 0.001 | 0.040184
| Error |  | Ip & Rp Error |  |  | Error | Error
| -0.0010162 |  |  | 0.0041 |  | 0.0002 | 0.041
|  | Random Gain Error Analysis |  |  | Eqn 11 | D21Vout | Eqn 12 | Vout/(V2-V1)
G1 | G2 | RF1 | RF2 | RG | D21Vout | % Error | Gain | Gain
203621.8958 | 180892.02 | 99902.6002 | 99994.3639 | 5002.567 | 4.095 | -0.121 | 40.9589 | 40.9504
165720.186 | 206726.67 | 100017.5096 | 99919.4599 | 4986.8883 | 4.1083 | 0.20295 | 41.0925 | 41.0832
172697.6795 | 216363.8737 | 99915.7006 | 100053.1976 | 5005.4925 | 4.0941 | -0.14478 | 40.9499 | 40.9406
221470.6432 | 199083.4311 | 99986.0086 | 99948.23 | 4962.0426 | 4.1284 | 0.69276 | 41.2927 | 41.284
186348.774 | 164859.3071 | 100050.5616 | 99923.6515 | 4969.3694 | 4.1233 | 0.56784 | 41.2414 | 41.2328
215529.6946 | 190171.31 | 99931.2078 | 99949.2485 | 4963.6299 | 4.126 | 0.63507 | 41.269 | 41.2604
230309.4786 | 161214.4604 | 100048.3137 | 100046.1275 | 4987.8396 | 4.1108 | 0.26448 | 41.1165 | 41.1084
239730.8046 | 217926.5489 | 99990.6152 | 99989.4795 | 5017.7725 | 4.0846 | -0.37612 | 40.8544 | 40.8458
180345.4997 | 202989.2324 | 99995.8066 | 99974.7526 | 5001.3059 | 4.0975 | -0.061857 | 40.9837 | 40.9746
234865.6174 | 174183.0538 | 100008.2227 | 99912.6023 | 5012.4925 | 4.0876 | -0.30142 | 40.8845 | 40.8764
188557.1933 | 173657.0068 | 99929.2608 | 100028.4306 | 4987.4543 | 4.1084 | 0.20374 | 41.0921 | 41.0835
204120.6202 | 190732.2092 | 99928.9407 | 100084.4051 | 4950.3217 | 4.1395 | 0.96416 | 41.4041 | 41.3953
202499.5909 | 194829.3866 | 100055.642 | 100017.5335 | 4977.1729 | 4.1189 | 0.46189 | 41.1982 | 41.1894
182962.9532 | 168296.4942 | 99904.1204 | 99924.1193 | 4966.7123 | 4.1225 | 0.54843 | 41.2335 | 41.2249
171251.2529 | 190028.3227 | 100084.3302 | 99964.1588 | 4980.5629 | 4.1157 | 0.38234 | 41.1658 | 41.1568
182486.2843 | 235206.129 | 99940.1762 | 100027.9482 | 5018.3245 | 4.0838 | -0.3943 | 40.8476 | 40.8383
Notes
1 | Ro, Rdi, Rcm, PSRR neglected